## Structure
SURFACE | Area m^2 | LC m | MomX. m*2 x m | TC m | VC m | MomZ. m*2 x m
Surface 1 | 8.014 | 6.286 | 50.376 | 0 | 0.128 | 1.0258
Surface 2 | 2.721 | 7.934 | 21.5884 | 0 | 0.366 | 0.99589
Surface 3 | 1.593 | 5.893 | 9.3875 | 0 | 0.368 | 0.58622
Surface 4 | 0.465 | 7.822 | 3.6372 | 0 | 0.512 | 0.23808
Surface 5 | 11.811 | 7.086 | 83.6927 | 0 | 1.05 | 12.4016
Surface 6 | 0.083 | -0.446 | -0.037018 | 0 | 0.65 | 0.05395
Surface 7 | 1.051 | -0.41 | -0.43091 | 0 | 0.659 | 0.69261
Surface 8 | 0.476 | -0.454 | -0.2161 | 0 | 0.517 | 0.24609
Surface 9 | 0.085 | -0.7 | -0.0595 | 0 | 0.529 | 0.044965
Surface 10 | 0.252 | -0.1 | -0.0252 | 0 | 0.53 | 0.13356
Surface 11 | 0.263 | 0 | 0 | 0 | 0.53 | 0.13939
Surface 12 | 0.167 | -0.5 | -0.0835 | 0 | 0.53 | 0.08851
Surface 13 | 0.079 | -0.776 | -0.061304 | 0 | 0.53 | 0.04187
Surface 14 | 8.733 | 2.218 | 19.3698 | 0 | 0.1 | 0.8733
Surface 15 | 0.843 | 2.122 | 1.7888 | 0 | 0.2 | 0.1686
Surface 16 | 2.387 | 2.069 | 4.9387 | 0 | 0.338 | 0.80681
Surface 17 | 0.927 | 1.63 | 1.511 | 0 | 0.48 | 0.44496
Surface 18 | 1.159 | 2.152 | 2.4942 | 0 | 0.535 | 0.62007
Surface 19 | 0.784 | 2.062 | 1.6166 | 0 | 0.626 | 0.49078
Surface 20 | 0.498 | 1.609 | 0.80128 | 0 | 0.675 | 0.33615
Surface 21 | 1.022 | 2.37 | 2.4221 | 0 | 0.758 | 0.77468
Surface 22 | 0.58 | 2.196 | 1.2737 | 0 | 0.831 | 0.48198
Surface 23 | 0.415 | 1.695 | 0.70342 | 0 | 0.839 | 0.34818
Surface 24 | 1.051 | 2.334 | 2.453 | 0 | 0.937 | 0.98479
Surface 25 | 0.616 | 2.142 | 1.3195 | 0 | 1.004 | 0.61846
Surface 26 | 0.393 | 1.52 | 0.59736 | 0 | 0.983 | 0.38632
Surface 27 | 0.981 | 2.315 | 2.271 | 0 | 1.113 | 1.0919
Surface 28 | 0.552 | 2.35 | 1.2972 | 0 | 1.206 | 0.66571
Deck | 18.084 | 4.976 | 89.986 |  | 1.415 | 25.5889
Total 3D true surface area | 66.085 | 4.5791 | 302.6121 | 0 | 0.77733 | 51.37
medium thickness mm | 20
Volume m^3 | 1.3217
specific grav kg/m3 | 550
Plates Total weight kg | 726.935
70% stiffeners | 508.8545
Structure TOTAL weight | 1235.7895 | 4.5791 |  |  | 0.77733
FROM 3D MODEL in AutoCAD
| Volume | densidad | Peso | CoG
| m3 | kg/m3 | kg | X | Mx | Y | My | Z | Mz
Shell Plates | 1.355 | 550 | 745.25 | 4.597 | 3425.9143 | 0 | 0 | 0.789 | 588.0023
Floors | 0.224 | 550 | 123.2 | 4.024 | 495.7568 | 0 | 0 | 0.262 | 32.2784
Side frames | 0.059 | 550 | 32.45 | 4.136 | 134.2132 | 0 | 0 | 0.95 | 30.8275
Deck Beams | 0.053 | 550 | 29.15 | 5.329 | 155.3403 | 0 | 0 | 1.476 | 43.0254
Bottom Girders | 0.355 | 550 | 195.25 | 3.948 | 770.847 | 0 | 0 | 0.238 | 46.4695
Longitudinal stiffeners |  |  | 35 | 4.1 | 143.5 | 0 | 0 | 0.95 | 33.25
TOTAL |  |  | 1160.3
25% Margin |  |  | 290.075
TOTAL |  |  | 1450.375 | 3.534 | 5125.5716 | 0 | 0 | 0.53355 | 773.8531

## Ligth Ship&Full Load
ITEM |  | Weight | C. of G. (m) |  |  | Moments (kg*m)
|  | kg | x | y | z | Mx | My | Mz
Structure |  | 1450 | 3.534 | 0 | 0.534 | 5124.3 | 0 | 774.3
Hull accessories and equipment
| windshield | 50 | 5.2 | 0 | 0 | 260 | 0 | 0
| Anchor and chain | 22 | 9.15 | 0 | 0 | 201.3 | 0 | 0
| Windlass | 15 | 9.15 | 0 | 0 | 137.25 | 0 | 0
| Bits, etc | 22 | 9.15 | 0 | 0 | 201.3 | 0 | 0
| torpedo end | 40 | -0.5 | 0 | 0 | -20 | 0 | 0
Machinery
| Main engines (2) | 950 | 2.65 | 0 | 0.65 | 2517.5 | 0 | 617.5
| rudders, shaft, servo | 36 | 0.4 | 0 | 0 | 14.4 | 0 | 0
| propellers shafts, horn | 26 | 1.3 | 0 | 0 | 33.8 | 0 | 0
| Bow thruster | 35 | 8.2 | 0 | 0 | 287 | 0 | 0
| exhaust tips | 20 | 0.3 | 0 | 0 | 6 | 0 | 0
| Exhaust ducts, silent | 8 | 1.3 | 0 | 0 | 10.4 | 0 | 0
Accommodation
| bar, kitchen,.. Cockpit | 10 | 5.3 | 0 | 0 | 53 | 0 | 0
| Furniture | 200 | 5 | 0 | 0 | 1000 | 0 | 0
| toilet seat | 25 | 7.15 | 0 | 0 | 178.75 | 0 | 0
| septic tank and plumbing | 60 | 6.7 | 0 | 0 | 402 | 0 | 0
| Desk | 25 | 5.17 | 0 | 0 | 129.25 | 0 | 0
Rescue and fire fight
| lifebuoys | 5 | 7.7 | 0 | 0 | 38.5 | 0 | 0
| lifevests | 15 | 7.7 | 0 | 0 | 115.5 | 0 | 0
| flares, rockets | 3 | 7.7 | 0 | 0 | 23.1 | 0 | 0
| CO2 bottles engine room | 10 | 2 | 0 | 0 | 20 | 0 | 0
| fire extinguishers bow | 5 | 7.1 | 0 | 0 | 35.5 | 0 | 0
| fire extinguishers cockpit | 5 | 5.65 | 0 | 0 | 28.25 | 0 | 0
| Engine room insolations (2 x 50 m2) | 15 | 2 | 0 | 0 | 30 | 0 | 0
Tanks and pipes
| fresh water tank | 10 | 6.7 | 0 | 0 | 67 | 0 | 0
| F.O. tanks | 40 | 1.5 | 0 | 0 | 60 | 0 | 0
| pipes and pumps | 10 | 2 | 0 | 0 | 20 | 0 | 0
Electricity and electronic
| bateries 4 | 80 | 3.74 | 0 | 0 | 299.2 | 0 | 0
| navigation devices | 5 | 6.6 | 0 | 0 | 33 | 0 | 0
| electrical wires and gutters | 5 | 5 | 0 | 0 | 25 | 0 | 0
| TOTAL | 3202 | 3.5388 | 0 | 0.43467 | 11331.3 | 0 | 1391.8
| 10% margin | 320.2 | 3.5388 | 0 | 0.43467 | 1133.13 | 0 | 139.18
| LIGHT SHIP | 3522.2 | 3.5388 | 0 | 0.43467 | 12464.43 | 0 | 1530.98
| 8 people + personal equipment | 640 | 5.2 | 0 | 0.8 | 3328 | 0 | 512
| drinks and provisions | 20 | 5.3 | 0 | 0.7 | 106 | 0 | 14
| fuel | 450 | 1.3 | 0 | 0.25 | 585 | 0 | 112.5
| water | 20 | 5.3 | 0 | 0.3 | 106 | 0 | 6
| Full Load | 4652.2 | 3.5659 |  | 0.46762 | 16589.43 |  | 2175.48
|  | Date | 2019-06-10
Valores al Desplazto. de 4.65 ton
Calado en Lpp/2. . . . . : 0.361 m
Calado en Popa . . . . . : 0.361 m
Calado en Proa . . . . . : 0.361 m
Eslora en la Flotación . : 9.746 m
Manga maxima sumergida . : 2.405 m
Volumen de carena . . . : 4.65 m3
Dist. C.de C. a P. popa : 3.511 m
Altura C.de C. S/LB . . : 0.229 m
Area Flotación . . . . . : 18.715 m2
Area Sección máxima . . .: 0.608 m2
R. Met. Transversal . . .: 1.724 m
R. Met. Longitudinal . . : 22.133 m
Coefte. Secc. máxima . . : 0.703
Coefte. Prismático . . . : 0.783
Coefte. Bloque . . . . . : 0.551
Coefte. Flotación . . . .: 0.798
Momto. trimar 1 cm . . . : 0.105 t x cm
Area Sup. mojada . . . . : 22.136 m2
Tons/cm inmersión . . . .: 0.187 tons
C.de G. flotación . . . .: 4.035 m a la Ppp
Dist. C.de G. flotac. . .: 0 m. a L.C.
Area Proyectada (AP) . . : 3.13 m2
Altura C.de G. AP . . . .: 0.189 m
X c.deG del casco 0 m a la Ppp
Z c.deG del casco 0 m a L.B.